## Sheet1
Name | Code | Unit | MK data | Variable
FR_ID_ALTITUDE | 0x0100 | cm | Altimeter; | mk_bar_altitude | mk_longitude etc. | x | GPS_Pos_t | CurrentPosition;
FR_ID_VARIO | 0x0110 |  | Variometer; | mk_climb_rate |  | . | GPS_Pos_t | TargetPosition;
FR_ID_CURRENT | 0x0200 | 0.1A | Current; | mk_current_battery |  | . | GPS_PosDev_t | TargetPositionDeviation;
FR_ID_VFAS | 0x0210 | 1/100 V | UBat; | mk_voltage_battery |  | . | GPS_Pos_t | HomePosition;
FR_ID_CELLS | 0x0300 | bit packed 2 cells (volt[id+1] 12b,volt[id]12b,celltotal 4b, cellid 4bit) | no data |  |  | . | GPS_PosDev_t | HomePositionDeviation;
FR_ID_T1 | 0x0400 | deg C | Errorcode; | mk_error_code |  | . | uint8_t | WaypointIndex;
FR_ID_T2 | 0x0410 | deg C | Current; | mk_current_battery |  | . | uint8_t | WaypointNumber;
FR_ID_RPM | 0x0500 | 1/min | SatsInUse; | mk_sat_visible | mk_sat_visible | x | uint8_t | SatsInUse;
FR_ID_CAP_USED | 0x0600 | percent | UsedCapacity; | mk_used_capacity | mk_bar_altitude | x | int16_t | Altimeter;
FR_ID_ACCX | 0x0700 | 1/100 G | CompassHeading; | mk_compass_heading | mk_climb_rate | x | int16_t | Variometer;
FR_ID_ACCY | 0x0710 | 1/100 G | FlyingTime; | mk_flying_time | mk_flying_time |  | uint16_t | FlyingTime; | seconds
FR_ID_ACCZ | 0x0720 | 1/100 G | TopSpeed; | mk_vertical_speed | mk_voltage_battery | x | uint8_t | UBat; | 0.1V
FR_ID_LATLONG | 0x0800 | 1E7 deg | CurrentPosition; | mk_longitude, mk_latitude | mk_groundspeed | x | uint16_t | GroundSpeed; | cm/s
FR_ID_GPS_ALT | 0x0820 | cm | CurrentPosition; | mk_gps_altitude | mk_heading | x | int16_t | Heading; | °
FR_ID_SPEED | 0x0830 | 1/1000 knt | GroundSpeed; | mk_groundspeed | mk_compass_heading | x | int16_t | CompassHeading; | °
FR_ID_HEADING | 0x0840 | 0-359.99 deg | Heading; | mk_heading |  | . | int8_t | AngleNick; | 1°
FRSKY_SP_GPS_TIME_DATE | 0x0850 |  |  |  |  | . | int8_t | AngleRoll; | 1°
FRSKY_SP_A3 | 0x0900 |  |  |  |  | . | uint8_t | RC_Quality; | RC_Quality
FRSKY_SP_A4 | 0x0910 |  |  |  | mk_error_code | . | uint8_t | FCFlags;
FR_ID_AIR_SPEED | 0x0a00 | 1/10 knot | CurrentPosition; | mk_gps_status | mk_error_code | . | uint8_t | NCFlags;
FRSKY_SP_RSSI_ID | 0xf101 |  |  |  | mk_error_code | x | uint8_t | Errorcode; | 0
FR_ID_ADC1 | 0xf102 |  |  |  | mk_operating_radius | x | uint8_t | OperatingRadius; | m
FR_ID_ADC2 | 0xf103 |  |  | mk_voltage_battery | mk_vertical_speed | x | int16_t | TopSpeed; | cm/s
FRSKY_SP_BATT_ID | 0xf104 |  |  |  |  | . | uint8_t | TargetHoldTime; | s | 0 | if | target | has | been | reached
FRSKY_SP_BATT_ID | 0xf104 |  |  |  | mk_error_code | . | uint8_t | FCStatusFlags2;
FRSKY_SP_SWR_ID | 0xf105 |  |  |  |  | . | int16_t | SetpointAltitude;
FRSKY_SP_SWR_ID | 0xf105 |  |  |  |  | . | uint8_t | Gas;
[5 empty] | mk_current_battery | x | uint16_t | Current; | 0.1A
[5 empty] | mk_used_capacity | x | uint16_t | UsedCapacity; | mAh
Combine (Errorcode ¦ NCFlags << 8 ¦ FCFlags << 16 ¦ FCFlags2 <<24) into single item

## Sheet2
[5 empty] | MSD | BIT0 | DIV2 | BIT1 | DIV4 | BIT2 | BIT3
0 | 00 | VARIO | 0 | 0 | 0 | 0 | 0 | 0 | 0 | 0 | 0 |  | 0
1 | A1 | FLVSS | 161 | 10100001 | 10 | 0 | 5 | 1 | 2 | 0 | 1 |  | 1
2 | 22 | FCS-40 (FAS) |  | 100010 | 2 | 0 | 1 | 1 | 0 | 0 | 0 |  | 10
3 | 83 | GPS (vario?) |  | 10000011 | 8 | 0 | 4 | 0 | 2 | 0 | 1 |  | 11
4 | E4 | RPM |  | 11100100 | 14 | 0 | 7 | 1 | 3 | 1 | 1 |  | 100
5 | 45 | SP2UH |  | 1000101 | 4 | 0 | 2 | 0 | 1 | 1 | 0 |  | 101
6 | C6 | SP2UR |  | 11000110 | 12 | 0 | 6 | 0 | 3 | 1 | 1 |  | 110
7 | 67 |  |  | 1100111 | 6 | 0 | 3 | 1 | 1 | 1 | 0 |  | 111
8 | 48 |  |  | 1001000 | 4 | 0 | 2 | 0 | 1 | 1 | 0 |  | 1000
9 | E9 |  |  | 11101001 | 14 | 0 | 7 | 1 | 3 | 1 | 1 |  | 1001
10 | 6A |  |  | 1101010 | 6 | 0 | 3 | 1 | 1 | 1 | 0 |  | 1010
11 | CB |  |  | 11001011 | 12 | 0 | 6 | 0 | 3 | 1 | 1 |  | 1011
12 | AC |  |  | 10101100 | 10 | 0 | 5 | 1 | 2 | 0 | 1 |  | 1100
13 | 0D |  |  | 1101 | 0 | 0 | 0 | 0 | 0 | 0 | 0 |  | 1101
14 | 8E |  |  | 10001110 | 8 | 0 | 4 | 0 | 2 | 0 | 1 |  | 1110
15 | 2F |  |  | 101111 | 2 | 0 | 1 | 1 | 0 | 0 | 0 |  | 1111
16 | D0 |  |  | 11010000 | 13 | 1 | 6 | 0 | 3 | 1 | 1 |  | 10000
17 | 71 |  |  | 1110001 | 7 | 1 | 3 | 1 | 1 | 1 | 0 |  | 10001
18 | F2 |  |  | 11110010 | 15 | 1 | 7 | 1 | 3 | 1 | 1 |  | 10010
19 | 53 |  |  | 1010011 | 5 | 1 | 2 | 0 | 1 | 1 | 0 |  | 10011
20 | 34 |  |  | 110100 | 3 | 1 | 1 | 1 | 0 | 0 | 0 |  | 10100
21 | 95 |  |  | 10010101 | 9 | 1 | 4 | 0 | 2 | 0 | 1 |  | 10101
22 | 16 |  |  | 10110 | 1 | 1 | 0 | 0 | 0 | 0 | 0 |  | 10110
23 | B7 |  |  | 10110111 | 11 | 1 | 5 | 1 | 2 | 0 | 1 |  | 10111
24 | 98 | Taranis? |  | 10011000 | 9 | 1 | 4 | 0 | 2 | 0 | 1 |  | 11000 | Transmitter?
25 | 39 |  |  | 111001 | 3 | 1 | 1 | 1 | 0 | 0 | 0 |  | 11001
26 | BA |  |  | 10111010 | 11 | 1 | 5 | 1 | 2 | 0 | 1 |  | 11010
27 | 1B |  |  | 11011 | 1 | 1 | 0 | 0 | 0 | 0 | 0 | 8 | 11011
| 98 |  | 7E98 10 05F1 00220400 D2
7E98 10 01F1 56000000 A6
7E98 10 04F1 60000000 99
7E1B 10 000A 01000000 E4
7E1B 10 0007 CA000000 1E